## גיליון1
3.3 | Vdd |  | 23A512 Max | 23A512 min | USBF129 max | USBF129 min | FM25040B MAX | FM25040B MIN | MB85AS4MT Max | MB85AS4MT MIN | DS-Rm33x min | DS-Rm33x Max | Type / Volt
|  |  | - | 2.8 | - | 3.1 | - | 2.5 | - | 2.8 | 0.66 | - | V_OH
|  | FROM RPI3 | 3.6 | 2.31 | 3.6 | 2.31 | 3.6 | 2.31 | 3.8 | 2.64 | 2.31 | 3.6 | V_IH
|  |  | 0.66 | -0.3 | 0.3 | -0.3 | 0.99 | -0.3 | 0.66 | 2.31 | -0.3 | 0.99 | V_IL
|  |  | 0.2 | - | 0.2 | - | 0.4 | - | 0.4 | - | - | 0.4 | V_OL
|  |  | 2.2 | 1.7 | 3.6 | 2.7 | 5.5 | 4.5 | 3.6 | 1.65 | 1.23 | 1.17 | Required VDD
[11 empty] | 3.6 | 1.65 | VDDIO
|  |  | - | 1.45 | - | 2.95 | - | 4.2 | - | 2.125 | 0.525 | - | V_OH
|  | AvgREquired | 2.25 | 1.365 | 3.45 | 2.205 | 5.3 | 3.5 | 3.125 | 2.1 | 1.8375 | 2.925 | V_IH
|  |  | 0.39 | -0.3 | 0.3 | -0.3 | 1.5 | -0.3 | 0.525 | 1.8375 | -0.3 | 0.7875 | V_IL
|  |  | 0.2 | - | 0.2 | - | 0.4 | - | 0.4 | - | - | 0.4 | V_OL
|  |  | SRAM |  | FLASH |  | FRAM |  | ReRAM |  | CBRAM